## Danco
Danco O-Ring # | Danco Part # | AS568B Number | ID Inside Diameter OD Outside Diameter CS Cross Section
|  |  | Nominal Inches |  |  | Actual Inches |  | Actual Millimeters
|  |  | ID | OD | CS | ID | CS | ID | CS
001 | 35721 | None | 21/32 | 13/32 | 0.125 | N/A | N/A | N/A | N/A
005 | 35722B | 010 | 1/4 | 3/8 | 1/16 | .239±.005 | .070±.003 | 6.07±0.13 | 1.78±0.08
006 | 35723B | 011 | 5/16 | 7/16 | 1/16 | .301±.005 | .070±.003 | 7.65±0.13 | 1.78±0.08
007 | 35724B | 012 | 3/8 | 1/2 | 1/16 | .364±.005 | .070±.003 | 9.25±0.13 | 1.78±0.08
008 | 35725B | 110 | 3/8 | 9/16 | 3/32 | .362±.005 | .103±.003 | 9.19±0.13 | 2.62±0.08
009 | 35726 | None | 7/16 | 5/8 | 3/32 | N/A | N/A | N/A | N/A
010 | 35727 | None | 1/2 | 11/16 | 3/32 | N/A | N/A | N/A | N/A
011 | 35728 | None | 9/16 | 3/4 | 3/32 | N/A | N/A | N/A | N/A
012 | 35729B | 114 | 5/8 | 13/16 | 3/32 | .612±.009 | .103±.003 | 15.54±0.23 | 2.62±0.08
013 | 35730B | 115 | 11/16 | 7/8 | 3/32 | .674±.009 | .103±.003 | 17.12±0.23 | 2.62±0.08
014 | 35731 | None | 3/4 | 15/16 | 3/32 | N/A | N/A | N/A | N/A
015 | 35732 | None | 3/4 | 1 | 1/8 | N/A | N/A | N/A | N/A
016 | 35733 | None | 13/16 | 1-1/16 | 1/8 | N/A | N/A | N/A | N/A
017 | 35734B | 118 | 7/8 | 1 1/16 | 3/32 | .862±.010 | .103±.003 | 21.89±0.25 | 2.62±0.08
018 | 35735B | 213 | 15/16 | 1-3/16 | 1/8 | .921±.010 | .139±.004 | 23.39±0.25 | 3.53±0.10
019 | 35736B | 214 | 1 | 1-1/4 | 1/8 | .984±.010 | .139±.004 | 24.99±0.25 | 3.53±0.10
025 | 35739B | 125 | 1- 5/16 | 1- 1/2 | 3/32 | 1.299±.012 | .103±.003 | 32.99±0.30 | 2.62±0.08
026 | 35740B | 023 | 1-1/16 | 1-3/16 | 1/16 | 1.051±.010 | .070±.003 | 26.70±0.25 | 1.78±0.08
027 | 35741B | 212 | 7/8 | 1-1/8 | 1/8 | .859±.010 | .139±.004 | 21.82±0.25 | 3.53±0.10
028 | 35742B | 014 | 1/2 | 5/8 | 1/16 | .489±.005 | .070±.003 | 12.42±0.13 | 1.78±0.08
029 | 35743B | 024 | 1-1/8 | 1-1/4 | 1/16 | 1.114±.010 | .070±.003 | 28.30±0.25 | 1.78±0.08
030 | 35744B | 018 | 3/4 | 7/8 | 1/16 | .739±.009 | .070±.003 | 18.77±0.23 | 1.78±0.08
031 | 35745B | 203 | 5/16 | 9/16 | 1/8 | .296±.005 | .139±.004 | 7.52±0.13 | 3.53±0.10
032 | 35746B | 019 | 13/16 | 15/16 | 1/16 | .801±.009 | .070±.003 | 20.35±0.23 | 1.78±0.08
033 | 35747B | 021 | 15/16 | 1-1/16 | 1/16 | .926±.009 | .070±.003 | 23.52±0.23 | 1.78±0.08
034 | 35748B | 218 | 1-1/4 | 1-1/2 | 1/8 | 1.234±.012 | .139±.004 | 31.34±0.30 | 3.53±0.10
035 | 35749B | 015 | 9/16 | 11/16 | 1/16 | .551±.007 | .070±.003 | 14.00±0.18 | 1.78±0.08
036 | 35750B | 008 | 3/16 | 5/16 | 1/16 | .176±.005 | .070±.003 | 4.47±0.13 | 1.78±0.08
037 | 35751B | 131 | 1-11/16 | 1-7/8 | 3/32 | 1.674±.015 | .103±.003 | 42.52±0.38 | 2.62±0.08
038 | 35752B | 129 | 1-9/16 | 1-3/4 | 3/32 | 1.549±.015 | .103±.003 | 39.34±0.38 | 2.62±0.08
039 | 35753B | 027 | 1-5/16 | 1-7/16 | 1/16 | 1.301±.011 | .070±.003 | 33.05±0.28 | 1.78±0.08
040 | 35754B | 016 | 5/8 | 3/4 | 1/16 | .614±.009 | .070±.003 | 15.60±0.23 | 1.78±0.08
041 | 35755B | 013 | 7/16 | 9/16 | 1/16 | .426±.005 | .070±.003 | 10.82±0.13 | 1.78±0.08
042 | 35756B | 112 | 1/2 | 11/16 | 3/32 | .487±.005 | .103±.003 | 12.37±0.13 | 2.62±0.08
043 | 35757B | 216 | 1-1/8 | 1-3/8 | 1/8 | 1.109±.012 | .139±.004 | 28.17±0.30 | 3.53±0.10
044 | 35758B | 219 | 15/16 | 1 9/16 | 1/8 | 1.296±.012 | .139±.004 | 32.92±0.30 | 3.53±0.10
045 | 25759B | 123 | 1-3/16 | 1-3/8 | 3/32 | 1.174±.012 | .103±.003 | 29.82±0.30 | 2.62±0.08
047 | 35761B | 009 | 7/32 | 11/32 | 1/16 | .208±.005 | .070±.003 | 5.28±0.13 | 1.78±0.08
048 | 35762B | 204 | 3/8 | 5/8 | 1/8 | .359±.005 | .139±.004 | 9.12±0.13 | 3.53±0.10
049 | 35763B | 223 | 1-5/8 | 1-7/8 | 1/8 | 1.609±.015 | .139±.004 | 40.87±0.38 | 3.53±0.10
050 | 35764B | 127 | 1-7/16 | 1-5/8 | 3/32 | 1.424±.012 | .103±.003 | 36.17±0.30 | 2.62±0.08
051 | 35765B | 029 | 1-1/2 | 1-5/8 | 1/16 | 1.489±.013 | .070±.003 | 37.82±0.33 | 1.78±0.08
052 | 35766B | 030 | 1-5/8 | 1-3/4 | 1/16 | 1.614±.013 | .070±.003 | 41.00±0.33 | 1.78±0.08
055 | 35769B | 025 | 1-3/16 | 1-5/16 | 1/16 | 1.176±.011 | .070±.003 | 29.87±0.28 | 1.78±0.08
056 | 35770B | 028 | 1-3/8 | 1-1/2 | 1/16 | 1.364±.013 | .070±.003 | 34.65±0.33 | 1.78±0.08
057 | 35771B | 117 | 13/16 | 1 | 3/32 | .799±.010 | .103±.003 | 20.29±0.25 | 2.62±0.08
058 | 35772 | 122 | 1-1/8 | 1-5/16 | 3/32 | 1.112±.010 | .103±.003 | 28.24±0.25 | 2.62±0.08
060 | 35774B | 006 | 1/8 | 1/4 | 1/16 | .114±.005 | .070±.003 | 2.90±0.13 | 1.78±0.08
061 | 35775B | 007 | 5/32 | 9/32 | 1/16 | .145±.005 | .070±.003 | 3.68±0.13 | 1.78±0.08
062 | 35776B | 119 | 15/16 | 1 1/8 | 3/32 | .924±.010 | .103±.003 | 23.47±0.25 | 2.62±0.08
063 | 35777B | 215 | 1-1/16 | 1-5/16 | 1/8 | 1.046±.010 | .139±.004 | 26.57±0.25 | 3.53±0.10
065 | 35779B | 031 | 1-3/4 | 1-7/8 | 1/16 | 1.739±.015 | .070±.003 | 44.17±0.38 | 1.78±0.08
066 | 35780B | 020 | 7/8 | 1 | 1/16 | .864±.009 | .070±.003 | 21.95±0.23 | 1.78±0.08
067 | 35780B | 017 | 11/16 | 13/16 | 1/16 | .676±.009 | .070±.003 | 17.17±0.23 | 1.78±0.08
072 | 35785 | None | 3/8 | 19/32 | 7/64 | NA | NA | NA | NA
073 | 35720B | 136 | 2 | 2-3/16 | 3/32 | 1.987±.017 | .103±.003 | 50.47±0.43 | 2.62±0.08
076 | 35717B | 126 | 1-3/8 | 1-9/16 | 3/32 | 1.362±.012 | .103±.003 | 34.59±0.30 | 2.62±0.08
077 | 35716B | 121 | 1-1/16 | 1-1/4 | 3/32 | 1.049±.010 | .103±.003 | 26.64±0.25 | 2.62±0.08
078 | 35715B | 108 | 1/4 | 7/16 | 3/32 | .237±.005 | .103±.003 | 6.02±0.13 | 2.62±0.08
080 | 35713B | 022 | 1 | 1-1/8 | 1/16 | .989±.010 | .070±.003 | 25.12±0.25 | 1.78±0.08
082 | 35712B | 026 | 1-1/4 | 1-3/8 | 1/16 | 1.239±.011 | .070±.003 | 31.47±0.28 | 1.78±0.08
083 | 35711B | 109 | 5/16 | 1/2 | 3/32 | .299±.005 | .103±.003 | 7.59±0.13 | 2.62±0.08
084 | 35710B | 124 | 1-1/4 | 1-7/16 | 3/32 | 1.237±.012 | .103±.003 | 31.42±0.30 | 2.62±0.08
085 | 35709B | None | 1-7/16 | 1-5/8 | 3/32 | NA | NA | NA | NA
086 | 35708B | 128 | 1-1/2 | 1-11/16 | 3/32 | 1.487±.012 | .103±.003 | 37.77±0.30 | 2.62±0.08
087 | 35707B | 130 | 1-5/8 | 1-13/16 | 3/32 | 1.612±.015 | .103±.003 | 40.94±0.38 | 2.62±0.08
088 | 35706B | 135 | 1-15/16 | 2-1/8 | 3/32 | 1.925±.017 | .103±.003 | 48.90±0.43 | 2.62±0.08
089 | 35705B | None | 2 | 2-3/16 | 3/32 | NA | NA | NA | NA
090 | 35870B | 202 | 1/4 | 1/2 | 1/8 | .234±.005 | .139±.004 | 5.94±0.13 | 3.53±0.10
092 | 35872B | 206 | 1/2 | 3/4 | 1/8 | .484±.005 | .139±.004 | 12.29±0.13 | 3.53±0.10
093 | 35873B | 207 | 9/16 | 13/16 | 1/8 | .546±.007 | .139±.004 | 13.87±0.18 | 3.53±0.10
094 | 35874B | 208 | 5/8 | 7/8 | 1/8 | .609±.009 | .139±.004 | 15.47±0.23 | 3.53±0.10
095 | 35875B | 209 | 1 1/16 | 15/16 | 1/8 | .671±.009 | .139±.004 | 17.04±0.23 | 3.53±0.10
096 | 35876B | 217 | 1-3/16 | 1-7/16 | 1/8 | 1.171±.012 | .139±.004 | 29.74±0.30 | 3.53±0.10
097 | 35877B | 220 | 1-3/8 | 1-5/8 | 1/8 | 1.359±.012 | .139±.004 | 34.52±0.30 | 3.53±0.10
098 | 35878B | 221 | 1-7/16 | 1-11/16 | 1/8 | 1.421±.012 | .139±.004 | 36.09±0.30 | 3.53±0.10
099 | 35879B | 222 | 1-1/2 | 1-3/4 | 1/8 | 1.484±.015 | .139±.004 | 37.69±0.38 | 3.53±0.10
100 | 35880B | 224 | 1-3/4 | 2 | 1/8 | 1.734±.015 | .139±.004 | 44.04±0.38 | 3.53±0.10
101 | 35881B | None | 1-5/8 | 2 | 7/32 | NA | NA | NA | NA
102 | 35055B | None | 10mm | 13mm | 1.5mm | NA | NA | NA | NA
103 | 35099B | None | 1-27/32 | 2-3/32 | 1/8 | NA | NA | NA | NA
104 | 35831B | None | 1-11/16 | 2-1/2 | 13/32 | NA | NA | NA | NA
106 | 31634B | 134 | 1-7/8 | 2-1/16 | 3/32 | 1.862±.015 | .103±.003 | 47.29±0.38 | 2.62±0.08
107 | 14633 BULK) | 325 | 1-1/2 | 1-7/8 | 3/16 | 1.475±.015 | .210±.005 | 37.47±0.38 | 5.33±0.13
109 | 14639B | 328 | 1-7/8 | 2-1/4 | 3/16 | 1.850±.015 | .210±.005 | 46.99±0.38 | 5.33±0.13
110 | 14641B | 329 | 2 | 2-3/8 | 3/16 | 1.975±.018 | .210±.005 | 50.17±0.46 | 5.33±0.13
111 | 14644W | 330 | 2-1/8 | 2-1/2 | 3/16 | 2.100±.018 | .210±.005 | 53.34±0.46 | 5.33±0.13
112 | 14648 (BULK) | 331 | 2-1/4 | 2-5/8 | 3/16 | 2.225±.018 | .210±.005 | 56.52±0.46 | 5.33±0.13
113 | 14660 (BULK) | 332 | 2-3/8 | 2-3/4 | 3/16 | 2.350±.018 | .210±.005 | 59.69±0.46 | 5.33±0.13
114 | 14661W | 333 | 2-1/2 | 2-7/8 | 3/16 | 2.475±.020 | .210±.005 | 62.87±0.51 | 5.33±0.13
115 | 14662 (BULK) | 334 | 2-5/8 | 3 | 3/16 | 2.600±.020 | .210±.005 | 66.04±0.51 | 5.33±0.13
116 | 14664 (BULK) | 338 | 3-1/8 | 3-1/2 | 3/16 | 3.100±.024 | .210±.005 | 78.74±0.61 | 5.33±0.13
117 | 14666B | 238 | 3-1/2 | 3-3/4 | 1/8 | 3.484±.024 | .139±.004 | 88.49±0.61 | 3.53±0.10
118 | 14671 (BULK) | 340 | 3-3/8 | 3-3/4 | 3/16 | 3.350±.024 | .210±.005 | 85.09±0.61 | 5.33±0.13
119 | 14672 (BULK) | 239 | 3-5/8 | 3-7/8 | 1/8 | 3.609±.028 | .139±.004 | 91.67±0.71 | 3.53±0.10
120 | 14673 (BULK) | 240 | 3-3/4 | 4 | 1/8 | 3.734±.028 | .139±.004 | 94.84±0.71 | 3.53±0.10
122 | 14679 (BULK) | 255 | 5-5/8 | 5-7/8 | 1/8 | 5.609±.035 | .139±.004 | 142.47±0.89 | 3.53±0.10
Un-Assigned | 14501W | 039 | 2-3/4 | 2-7/8 | 1/16 | 2.739±.020 | .070±.003 | 69.57±0.51 | 1.78±0.08
Un-Assigned | 31689B | 132 | 1-3/4 | 1-15/16 | 3/32 | 1.737±.015 | .103±.003 | 44.12±0.38 | 2.62±0.08
Un-Assigned | 14551B | 142 | 2-3/8 | 2-9/16 | 3/32 | 2.362±.020 | .103±.003 | 59.99±0.51 | 2.62±0.08
Un-Assigned | 14913B | 230 | 2-1/2 | 2-3/4 | 1/8 | 2.484±.020 | .139±.004 | 63.09±0.51 | 3.53±0.10
Un-Assigned | 14553B | 231 | 2-5/8 | 2-7/8 | 1/8 | 2.609±.020 | .139±.004 | 66.27±0.51 | 3.53±0.10
Un-Assigned | 14592B | 232 | 2-3/4 | 3 | 1/8 | 2.734±.024 | .139±.004 | 69.44±0.61 | 3.53±0.10
Un-Assigned | 14534B | 234 | 3 | 3-1/4 | 1/8 | 2.984±.024 | .139±.004 | 75.79±0.61 | 3.53±0.10
Un-Assigned | 14546B | 337 | 3 | 3-3/8 | 3/16 | 2.975±.024 | .210±.005 | 75.57±0.61 | 5.33±0.13
Un-Assigned | 14969B | 353 | 5 | 5-3/8 | 3/16 | 4.975±.037 | .210±.005 | 126.37±0.94 | 5.33±0.13
Un-Assigned | 14695B | 355 | 5-1/4 | 5-5/8 | 3/16 | 5.225±.037 | .210±.005 | 132.72±0.94 | 5.33±0.13

## Danco-ASME
Danco O-Ring # | Danco Part # | AS568B Number | ID Inside Diameter OD Outside Diameter CS Cross Section
|  |  | Nominal Inches |  |  | Actual Inches |  | Actual Millimeters
|  |  | ID | OD | CS | ID | CS | ID | CS
001 | 35721 |  | 21/32 | 13/32 | 0.125
005 | 35722B | 010 | 1/4 | 3/8 | 1/16 | .239±.005 | .070±.003 | 6.07±0.13 | 1.78±0.08
006 | 35723B | 011 | 5/16 | 7/16 | 1/16 | .301±.005 | .070±.003 | 7.65±0.13 | 1.78±0.08
007 | 35724B | 012 | 3/8 | 1/2 | 1/16 | .364±.005 | .070±.003 | 9.25±0.13 | 1.78±0.08
008 | 35725B | 110 | 3/8 | 9/16 | 3/32 | .362±.005 | .103±.003 | 9.19±0.13 | 2.62±0.08
009 | 35726 |  | 7/16 | 5/8 | 3/32
010 | 35727 |  | 1/2 | 11/16 | 3/32
010 | 35728 |  | 9/16 | 3/4 | 3/32
012 | 35729B | 114 | 5/8 | 13/16 | 3/32 | .612±.009 | .103±.003 | 15.54±0.23 | 2.62±0.08
013 | 35730B | 115 | 11/16 | 7/8 | 3/32 | .674±.009 | .103±.003 | 17.12±0.23 | 2.62±0.08
014 | 35731 |  | 3/4 | 15/16 | 3/32
015 | 35732 |  | 3/4 | 1 | 1/8
016 | 35733 |  | 13/16 | 1-1/16 | 1/8
017 | 35734B | 118 | 7/8 | 1 1/16 | 3/32 | .862±.010 | .103±.003 | 21.89±0.25 | 2.62±0.08
018 | 35735B | 213 | 15/16 | 1-3/16 | 1/8 | .921±.010 | .139±.004 | 23.39±0.25 | 3.53±0.10
019 | 35736B | 214 | 1 | 1-1/4 | 1/8 | .984±.010 | .139±.004 | 24.99±0.25 | 3.53±0.10
025 | 35739B | 125 | 1- 5/16 | 1- 1/2 | 3/32 | 1.299±.012 | .103±.003 | 32.99±0.30 | 2.62±0.08
026 | 35740B | 023 | 1-1/16 | 1-3/16 | 1/16 | 1.051±.010 | .070±.003 | 26.70±0.25 | 1.78±0.08
027 | 35741B | 212 | 7/8 | 1-1/8 | 1/8 | .859±.010 | .139±.004 | 21.82±0.25 | 3.53±0.10
028 | 35742B | 014 | 1/2 | 5/8 | 1/16 | .489±.005 | .070±.003 | 12.42±0.13 | 1.78±0.08
029 | 35743B | 024 | 1-1/8 | 1-1/4 | 1/16 | 1.114±.010 | .070±.003 | 28.30±0.25 | 1.78±0.08
030 | 35744B | 018 | 3/4 | 7/8 | 1/16 | .739±.009 | .070±.003 | 18.77±0.23 | 1.78±0.08
031 | 35745B | 203 | 5/16 | 9/16 | 1/8 | .296±.005 | .139±.004 | 7.52±0.13 | 3.53±0.10
032 | 35746B | 019 | 13/16 | 15/16 | 1/16 | .801±.009 | .070±.003 | 20.35±0.23 | 1.78±0.08
033 | 35747B | 021 | 15/16 | 1 1/16 | 1/16 | .926±.009 | .070±.003 | 23.52±0.23 | 1.78±0.08
034 | 35748B | 218 | 1-1/4 | 1-1/2 | 1/8 | 1.234±.012 | .139±.004 | 31.34±0.30 | 3.53±0.10
035 | 35749B | 015 | 9/16 | 11/16 | 1/16 | .551±.007 | .070±.003 | 14.00±0.18 | 1.78±0.08
036 | 35750B | 008 | 3/16 | 5/16 | 1/16 | .176±.005 | .070±.003 | 4.47±0.13 | 1.78±0.08
037 | 35751B | 131 | 1- 11/16 | 1- 7/8 | 3/32 | 1.674±.015 | .103±.003 | 42.52±0.38 | 2.62±0.08
038 | 35752B | 129 | 1- 9/16 | 1- 3/4 | 3/32 | 1.549±.015 | .103±.003 | 39.34±0.38 | 2.62±0.08
039 | 35753B | 027 | 1 -5/16 | 1 -7/16 | 1/16 | 1.301±.011 | .070±.003 | 33.05±0.28 | 1.78±0.08
040 | 35754B | 016 | 5/8 | 3/4 | 1/16 | .614±.009 | .070±.003 | 15.60±0.23 | 1.78±0.08
041 | 35755B | 013 | 7/16 | 9/16 | 1/16 | .426±.005 | .070±.003 | 10.82±0.13 | 1.78±0.08
042 | 35756B | 112 | 1/2 | 11/16 | 3/32 | .487±.005 | .103±.003 | 12.37±0.13 | 2.62±0.08
043 | 35757B | 216 | 1-1/8 | 1-3/8 | 1/8 | 1.109±.012 | .139±.004 | 28.17±0.30 | 3.53±0.10
044 | 35758B | 219 | 15/16 | 1 9/16 | 1/8 | 1.296±.012 | .139±.004 | 32.92±0.30 | 3.53±0.10
045 | 25759B | 123 | 1-3/16 | 1-3/8 | 3/32 | 1.174±.012 | .103±.003 | 29.82±0.30 | 2.62±0.08
047 | 35761B | 009 | 7/32 | 11/32 | 1/16 | .208±.005 | .070±.003 | 5.28±0.13 | 1.78±0.08
048 | 35762B | 204 | 3/8 | 5/8 | 1/8 | .359±.005 | .139±.004 | 9.12±0.13 | 3.53±0.10
049 | 35763B | 223 | 1-5/8 | 1-7/8 | 1/8 | 1.609±.015 | .139±.004 | 40.87±0.38 | 3.53±0.10
050 | 35764B | 127 | 1-7/16 | 1-5/8 | 3/32 | 1.424±.012 | .103±.003 | 36.17±0.30 | 2.62±0.08
051 | 35765B | 029 | 1-1/2 | 1-5/8 | 1/16 | 1.489±.013 | .070±.003 | 37.82±0.33 | 1.78±0.08
052 | 35766B | 030 | 1-5/8 | 1-3/4 | 1/16 | 1.614±.013 | .070±.003 | 41.00±0.33 | 1.78±0.08
055 | 35769B | 025 | 1-3/16 | 1-5/16 | 1/16 | 1.176±.011 | .070±.003 | 29.87±0.28 | 1.78±0.08
056 | 35770B | 028 | 1-3/8 | 1-1/2 | 1/16 | 1.364±.013 | .070±.003 | 34.65±0.33 | 1.78±0.08
057 | 35771B | 117 | 13/16 | 1 | 3/32 | .799±.010 | .103±.003 | 20.29±0.25 | 2.62±0.08
058 | 35772 | 122 | 1-1/8 | 1-5/16 | 3/32 | 1.112±.010 | .103±.003 | 28.24±0.25 | 2.62±0.08
060 | 35774B | 006 | 1/8 | 1/4 | 1/16 | .114±.005 | .070±.003 | 2.90±0.13 | 1.78±0.08
061 | 35775B | 007 | 5/32 | 9/32 | 1/16 | .145±.005 | .070±.003 | 3.68±0.13 | 1.78±0.08
062 | 35776B | 119 | 15/16 | 1 1/8 | 3/32 | .924±.010 | .103±.003 | 23.47±0.25 | 2.62±0.08
063 | 35777B | 215 | 1-1/16 | 1-5/16 | 1/8 | 1.046±.010 | .139±.004 | 26.57±0.25 | 3.53±0.10
065 | 35779B | 031 | 1-3/4 | 1-7/8 | 1/16 | 1.739±.015 | .070±.003 | 44.17±0.38 | 1.78±0.08
066 | 35780B | 020 | 7/8 | 1 | 1/16 | .864±.009 | .070±.003 | 21.95±0.23 | 1.78±0.08
067 | 35780B | 017 | 11/16 | 13/16 | 1/16 | .676±.009 | .070±.003 | 17.17±0.23 | 1.78±0.08
072 | 35785 | None | 3/8 | 19/32 | 7/64 | NA | NA | NA | NA
073 | 35720B | 136 | 2 | 2-3/16 | 3/32 | 1.987±.017 | .103±.003 | 50.47±0.43 | 2.62±0.08
076 | 35717B | 126 | 1-3/8 | 1-9/16 | 3/32 | 1.362±.012 | .103±.003 | 34.59±0.30 | 2.62±0.08
077 | 35716B | 121 | 1-1/16 | 1-1/4 | 3/32 | 1.049±.010 | .103±.003 | 26.64±0.25 | 2.62±0.08
078 | 35715B | 108 | 1/4 | 7/16 | 3/32 | .237±.005 | .103±.003 | 6.02±0.13 | 2.62±0.08
080 | 35713B | 022 | 1 | 1-1/8 | 1/16 | .989±.010 | .070±.003 | 25.12±0.25 | 1.78±0.08
082 | 35712B | 026 | 1-1/4 | 1-3/8 | 1/16 | 1.239±.011 | .070±.003 | 31.47±0.28 | 1.78±0.08
083 | 35711B | 109 | 5/16 | 1/2 | 3/32 | .299±.005 | .103±.003 | 7.59±0.13 | 2.62±0.08
084 | 35710B | 124 | 1-1/4 | 1-7/16 | 3/32 | 1.237±.012 | .103±.003 | 31.42±0.30 | 2.62±0.08
086 | 35708B | 128 | 1-1/2 | 1-11/16 | 3/32 | 1.487±.012 | .103±.003 | 37.77±0.30 | 2.62±0.08
087 | 35707B | 130 | 1-5/8 | 1-13/16 | 3/32 | 1.612±.015 | .103±.003 | 40.94±0.38 | 2.62±0.08
088 | 35706B | 135 | 1-15/16 | 2-1/8 | 3/32 | 1.925±.017 | .103±.003 | 48.90±0.43 | 2.62±0.08
090 | 35870B | 202 | 1/4 | 1/2 | 1/8 | .234±.005 | .139±.004 | 5.94±0.13 | 3.53±0.10
092 | 35872B | 206 | 1/2 | 3/4 | 1/8 | .484±.005 | .139±.004 | 12.29±0.13 | 3.53±0.10
093 | 35873B | 207 | 9/16 | 13/16 | 1/8 | .546±.007 | .139±.004 | 13.87±0.18 | 3.53±0.10
094 | 35874B | 208 | 5/8 | 7/8 | 1/8 | .609±.009 | .139±.004 | 15.47±0.23 | 3.53±0.10
095 | 35875B | 209 | 1 1/16 | 15/16 | 1/8 | .671±.009 | .139±.004 | 17.04±0.23 | 3.53±0.10
096 | 35876B | 217 | 1-3/16 | 1-7/16 | 1/8 | 1.171±.012 | .139±.004 | 29.74±0.30 | 3.53±0.10
097 | 35877B | 220 | 1-3/8 | 1-5/8 | 1/8 | 1.359±.012 | .139±.004 | 34.52±0.30 | 3.53±0.10
098 | 35878B | 221 | 1-7/16 | 1-11/16 | 1/8 | 1.421±.012 | .139±.004 | 36.09±0.30 | 3.53±0.10
099 | 35879B | 222 | 1-1/2 | 1-3/4 | 1/8 | 1.484±.015 | .139±.004 | 37.69±0.38 | 3.53±0.10
100 | 35880B | 224 | 1-3/4 | 2 | 1/8 | 1.734±.015 | .139±.004 | 44.04±0.38 | 3.53±0.10
106 | 31634B | 134 | 1-7/8 | 2-1/16 | 3/32 | 1.862±.015 | .103±.003 | 47.29±0.38 | 2.62±0.08
107 | 14633 BULK) | 325 | 1-1/2 | 1-7/8 | 3/16 | 1.475±.015 | .210±.005 | 37.47±0.38 | 5.33±0.13
109 | 14639B | 328 | 1-7/8 | 2-1/4 | 3/16 | 1.850±.015 | .210±.005 | 46.99±0.38 | 5.33±0.13
110 | 14641B | 329 | 2 | 2-3/8 | 3/16 | 1.975±.018 | .210±.005 | 50.17±0.46 | 5.33±0.13
111 | 14644W | 330 | 2-1/8 | 2-1/2 | 3/16 | 2.100±.018 | .210±.005 | 53.34±0.46 | 5.33±0.13
112 | 14648 (BULK) | 331 | 2-1/4 | 2-5/8 | 3/16 | 2.225±.018 | .210±.005 | 56.52±0.46 | 5.33±0.13
113 | 14660 (BULK) | 332 | 2-3/8 | 2-3/4 | 3/16 | 2.350±.018 | .210±.005 | 59.69±0.46 | 5.33±0.13
114 | 14661W | 333 | 2-1/2 | 2-7/8 | 3/16 | 2.475±.020 | .210±.005 | 62.87±0.51 | 5.33±0.13
115 | 14662 (BULK) | 334 | 2-5/8 | 3 | 3/16 | 2.600±.020 | .210±.005 | 66.04±0.51 | 5.33±0.13
116 | 14664 (BULK) | 338 | 3-1/8 | 3-1/2 | 3/16 | 3.100±.024 | .210±.005 | 78.74±0.61 | 5.33±0.13
117 | 14666B | 238 | 3-1/2 | 3-3/4 | 1/8 | 3.484±.024 | .139±.004 | 88.49±0.61 | 3.53±0.10
118 | 14671 (BULK) | 340 | 3-3/8 | 3-3/4 | 3/16 | 3.350±.024 | .210±.005 | 85.09±0.61 | 5.33±0.13
119 | 14672 (BULK) | 239 | 3-5/8 | 3-7/8 | 1/8 | 3.609±.028 | .139±.004 | 91.67±0.71 | 3.53±0.10
120 | 14673 (BULK) | 240 | 3-3/4 | 4 | 1/8 | 3.734±.028 | .139±.004 | 94.84±0.71 | 3.53±0.10
122 | 14679 (BULK) | 255 | 5-5/8 | 5-7/8 | 1/8 | 5.609±.035 | .139±.004 | 142.47±0.89 | 3.53±0.10
None | None | 001 | 1/32 | 3/32 | 1/32 | .029±.004 | .040±.003 | 0.74±0.10 | 1.02±0.08
None | None | 002 | 3/64 | 9/64 | 3/64 | .042±.004 | .050±.003 | 1.07±0.10 | 1.27±0.08
None | None | 003 | 1/16 | 3/16 | 1/16 | .056±.004 | .060±.003 | 1.42±0.10 | 1.52±0.08
None | None | 004 | 6/64 | 13/64 | 1/16 | .070±.005 | .070±.003 | 1.78±0.13 | 1.78±0.08
None | None | 005 | 3/32 | 7/32 | 1/16 | .101±.005 | .070±.003 | 2.57±0.13 | 1.78±0.08
None | None | 032 | 1-7/8 | 2 | 1/16 | 1.864±.015 | .070±.003 | 47.35±0.38 | 1.78±0.08
None | None | 033 | 2 | 2 1/8 | 1/16 | 1.989±.018 | .070±.003 | 50.52±0.46 | 1.78±0.08
None | None | 034 | 2-1/8 | 2-1/4 | 1/16 | 2.114±.018 | .070±.003 | 53.70±0.46 | 1.78±0.08
None | None | 035 | 2-1/4 | 2-3/8 | 1/16 | 2.239±.018 | .070±.003 | 56.87±0.46 | 1.78±0.08
None | None | 036 | 2-3/8 | 2-1/2 | 1/16 | 2.364±.018 | .070±.003 | 60.05±0.46 | 1.78±0.08
None | None | 037 | 2 1/2 | 2 5/8 | 1/16 | 2.489±.018 | .070±.003 | 63.22±0.46 | 1.78±0.08
None | None | 038 | 2 5/8 | 2 3/4 | 1/16 | 2.614±.020 | .070±.003 | 66.40±0.51 | 1.78±0.08
None | None | 040 | 2 7/8 | 3 | 1/16 | 2.864±.020 | .070±.003 | 72.75±0.51 | 1.78±0.08
None | None | 041 | 3 | 3 1/8 | 1/16 | 2.989±.024 | .070±.003 | 75.92±0.61 | 1.78±0.08
None | None | 042 | 3 1/4 | 3 3/8 | 1/16 | 3.239±.024 | .070±.003 | 82.27±0.61 | 1.78±0.08
None | None | 043 | 3 1/2 | 3 5/8 | 1/16 | 3.489±.024 | .070±.003 | 88.62±0.61 | 1.78±0.08
None | None | 044 | 3 3/4 | 3 7/8 | 1/16 | 3.739±.027 | .070±.003 | 94.97±0.69 | 1.78±0.08
None | None | 045 | 4 | 4 1/8 | 1/16 | 3.989±.027 | .070±.003 | 101.32±0.69 | 1.78±0.08
None | None | 046 | 4 1/4 | 4 3/8 | 1/16 | 4.239±.030 | .070±.003 | 107.67±0.76 | 1.78±0.08
None | None | 047 | 4 1/2 | 4 5/8 | 1/16 | 4.489±.030 | .070±.003 | 114.02±0.76 | 1.78±0.08
None | None | 048 | 4 3/4 | 4 7/8 | 1/16 | 4.739±.030 | .070±.003 | 120.37±0.76 | 1.78±0.08
None | None | 049 | 5 | 5 1/8 | 1/16 | 4.989±.037 | .070±.003 | 126.72±0.94 | 1.78±0.08
None | None | 050 | 5 1/4 | 5 3/8 | 1/16 | 5.239±.037 | .070±.003 | 133.07±0.94 | 1.78±0.08
None | None | 102 | 1/16 | 1/4 | 3/32 | .049±.005 | .103±.003 | 1.24±0.13 | 2.62±0.08
None | None | 103 | 3/32 | 9/32 | 3/32 | .081±.005 | .103±.003 | 2.06±0.13 | 2.62±0.08
None | None | 104 | 1/8 | 5/16 | 3/32 | .112±.005 | .103±.003 | 2.84±0.13 | 2.62±0.08
None | None | 105 | 5/32 | 11/32 | 3/32 | .143±.005 | .103±.003 | 3.63±0.13 | 2.62±0.08
None | None | 106 | 3/16 | 3/8 | 3/32 | .174±.005 | .103±.003 | 4.42±0.13 | 2.62±0.08
None | None | 107 | 7/32 | 13/32 | 3/32 | .206±.005 | .103±.003 | 5.23±0.13 | 2.62±0.08
None | None | 111 | 7/16 | 5/8 | 3/32 | .424±.005 | .103±.003 | 10.77±0.13 | 2.62±0.08
None | None | 113 | 9/16 | 3/4 | 3/32 | .549±.007 | .103±.003 | 13.94±0.18 | 2.62±0.08
None | None | 115 | 11/16 | 7/8 | 3/32 | .674±.009 | .103±.003 | 17.12±0.23 | 2.62±0.08
None | None | 116 | 3/4 | 15/16 | 3/32 | .737±.009 | .103±.003 | 18.72±0.23 | 2.62±0.08
None | None | 120 | 1 | 1 3/16 | 3/32 | .987±.010 | .103±.003 | 25.07±0.25 | 2.62±0.08
None | None | 133 | 1 13/16 | 2 | 3/32 | 1.799±.015 | .103±.003 | 45.69±0.38 | 2.62±0.08
None | None | 137 | 2 1/16 | 2 1/4 | 3/32 | 2.050±.017 | .103±.003 | 52.07±0.43 | 2.62±0.08
None | None | 138 | 2 1/8 | 2 5/16 | 3/32 | 2.112±.017 | .103±.003 | 53.64±0.43 | 2.62±0.08
None | None | 139 | 2 3/16 | 2 3/8 | 3/32 | 2.175±.017 | .103±.003 | 55.25±0.43 | 2.62±0.08
None | None | 140 | 2 1/4 | 2 7/16 | 3/32 | 2.237±.017 | .103±.003 | 56.82±0.43 | 2.62±0.08
None | None | 141 | 2 15/16 | 2 1/2 | 3/32 | 2.300±.020 | .103±.003 | 58.42±0.51 | 2.62±0.08
None | None | 143 | 2 7/16 | 2 5/8 | 3/32 | 2.425±.020 | .103±.003 | 61.60±0.51 | 2.62±0.08
None | None | 144 | 2 1/2 | 2 11/16 | 3/32 | 2.487±.020 | .103±.003 | 63.17±0.51 | 2.62±0.08
None | None | 145 | 2 9/16 | 2 3/4 | 3/32 | 2.550±.020 | .103±.003 | 64.77±0.51 | 2.62±0.08
None | None | 146 | 2 5/8/ | 2 13/16 | 3/32 | 2.612±.020 | .103±.003 | 66.34±0.51 | 2.62±0.08
None | None | 147 | 2 11/16 | 2 7/8 | 3/32 | 2.675±.022 | .103±.003 | 67.95±0.56 | 2.62±0.08
None | None | 148 | 2 3/4 | 2 15/16 | 3/32 | 2.737±.022 | .103±.003 | 69.52±0.56 | 2.62±0.08
None | None | 149 | 2 13/16 | 3 | 3/32 | 2.800±.022 | .103±.003 | 71.12±0.56 | 2.62±0.08
None | None | 150 | 2 7/8 | 3 1/16 | 3/32 | 2.862±.022 | .103±.003 | 72.69±0.56 | 2.62±0.08
None | None | 151 | 3 | 3 3/16 | 3/32 | 2.987±.024 | .103±.003 | 75.87±0.61 | 2.62±0.08
None | None | 152 | 3 1/4 | 3 7/16 | 3/32 | 3.237±.024 | .103±.003 | 82.22±0.61 | 2.62±0.08
None | None | 153 | 3 1/2 | 3 11/16 | 3/32 | 3.487±.024 | .103±.003 | 88.57±0.61 | 2.62±0.08
None | None | 154 | 3 3/4 | 3 15/16 | 3/32 | 3.737±.028 | .103±.003 | 94.92±0.71 | 2.62±0.08
None | None | 155 | 4 | 4 3/16 | 3/32 | 3.987±.028 | .103±.003 | 101.27±0.71 | 2.62±0.08
None | None | 156 | 4 1/4 | 4 7/16 | 3/32 | 4.237±.030 | .103±.003 | 107.62±0.76 | 2.62±0.08
None | None | 157 | 4 1/2 | 4 11/16 | 3/32 | 4.487±.030 | .103±.003 | 113.97±0.76 | 2.62±0.08
None | None | 158 | 4 3/4 | 4 15/16 | 3/32 | 4.737±.030 | .103±.003 | 120.32±0.76 | 2.62±0.08
None | None | 159 | 5 | 5 3/16 | 3/32 | 4.987±.035 | .103±.003 | 126.67±0.89 | 2.62±0.08
None | None | 160 | 5 1/4 | 5 7/16 | 3/32 | 5.237±.035 | .103±.003 | 133.02±0.89 | 2.62±0.08
None | None | 161 | 5 1/2 | 5 11/16 | 3/32 | 5.487±.035 | .103±.003 | 139.37±0.89 | 2.62±0.08
None | None | 162 | 5 3/4 | 5 15/16 | 3/32 | 5.737±.035 | .103±.003 | 145.72±0.89 | 2.62±0.08
None | None | 163 | 6 | 6 3/16 | 3/32 | 5.987±.035 | .103±.003 | 152.07±0.89 | 2.62±0.08
None | None | 164 | 6 1/4 | 6 7/16 | 3/32 | 6.237±.040 | .103±.003 | 158.42±1.02 | 2.62±0.08
None | None | 165 | 6 1/2 | 6 11/16 | 3/32 | 6.487±.040 | .103±.003 | 164.77±1.02 | 2.62±0.08
None | None | 166 | 6 3/4 | 6 15/16 | 3/32 | 6.737±.040 | .103±.003 | 171.12±1.02 | 2.62±0.08
None | None | 167 | 7 | 7 3/16 | 3/32 | 6.987±.040 | .103±.003 | 177.47±1.02 | 2.62±0.08
None | None | 168 | 7 1/4 | 7 1/16 | 3/32 | 7.237±.045 | .103±.003 | 183.82±1.14 | 2.62±0.08
None | None | 169 | 7 1/2 | 7 11/16 | 3/32 | 7.487±.045 | .103±.003 | 190.17±1.14 | 2.62±0.08
None | None | 170 | 7 3/4 | 7 15/16 | 3/32 | 7.737±.045 | .103±.003 | 196.52±1.14 | 2.62±0.08
None | None | 171 | 8 | 8 3/16 | 3/32 | 7.987±.045 | .103±.003 | 202.87±1.14 | 2.62±0.08
None | None | 172 | 8 1/4 | 8 7/16 | 3/32 | 8.237±.050 | .103±.003 | 209.22±1.27 | 2.62±0.08
None | None | 173 | 8 1/2 | 8 11/16 | 3/32 | 8.487±.050 | .103±.003 | 215.57±1.27 | 2.62±0.08
None | None | 174 | 8 3/4 | 8 15/16 | 3/32 | 8.737±.050 | .103±.003 | 221.92±1.27 | 2.62±0.08
None | None | 175 | 9 | 9 3/16 | 3/32 | 8.987±.050 | .103±.003 | 228.27±1.27 | 2.62±0.08
None | None | 176 | 9 1/4 | 9 7/16 | 3/32 | 9.237±.055 | .103±.003 | 234.62±1.40 | 2.62±0.08
None | None | 177 | 9 1/2 | 9 11/16 | 3/32 | 9.487±.055 | .103±.003 | 240.97±1.40 | 2.62±0.08
None | None | 178 | 9 3/4 | 9 15/16 | 3/32 | 9.737±.055 | .103±.003 | 247.32±1.40 | 2.62±0.08
None | None | 201 | 3/16 | 7/16 | 1/8 | .171±.005 | .139±.004 | 4.34±0.13 | 3.53±0.10
None | None | 205 | 7/16 | 11/16 | 1/8 | .421±.005 | .139±.004 | 10.69±0.13 | 3.53±0.10
None | None | 210 | 3/4 | 1 | 1/8 | .734±.010 | .139±.004 | 18.64±0.25 | 3.53±0.10
None | None | 211 | 13/16 | 1 1/16 | 1/8 | .796±.010 | .139±.004 | 20.22±0.25 | 3.53±0.10
None | None | 225 | 1 7/8 | 2 1/8 | 1/8 | 1.859±.018 | .139±.004 | 47.22±0.46 | 3.53±0.10
None | None | 226 | 2 | 2 1/4 | 1/8 | 1.984±.018 | .139±.004 | 50.39±0.46 | 3.53±0.10
None | None | 227 | 2 1/8 | 2 3/8 | 1/8 | 2.109±.018 | .139±.004 | 53.57±0.46 | 3.53±0.10
None | None | 228 | 2 1/4 | 2 3/8 | 1/8 | 2.234±.020 | .139±.004 | 56.74±0.51 | 3.53±0.10
None | None | 229 | 2 3/8 | 2 5/8 | 1/8 | 2.359±.020 | .139±.004 | 59.92±0.51 | 3.53±0.10
None | None | 233 | 2 7/8 | 3 1/8 | 1/8 | 2.859±.024 | .139±.004 | 72.62±0.61 | 3.53±0.10
None | None | 235 | 3 1/8 | 3 3/8 | 1/8 | 3.109±.024 | .139±.004 | 78.97±0.61 | 3.53±0.10
None | None | 236 | 3 1/4 | 3 1/2 | 1/8 | 3.234±.024 | .139±.004 | 82.14±0.61 | 3.53±0.10
None | None | 237 | 3 3/8 | 3 5/8 | 1/8 | 3.359±.024 | .139±.004 | 85.32±0.61 | 3.53±0.10
None | None | 241 | 3 7/8 | 4 1/8 | 1/8 | 3.859±.028 | .139±.004 | 98.02±0.71 | 3.53±0.10
None | None | 242 | 4 | 4 1/4 | 1/8 | 3.984±.028 | .139±.004 | 101.19±0.71 | 3.53±0.10
None | None | 243 | 4 1/8 | 4 3/8 | 1/8 | 4.109±.028 | .139±.004 | 104.37±0.71 | 3.53±0.10
None | None | 244 | 4 1/4 | 4 1/2 | 1/8 | 4.234±.030 | .139±.004 | 107.54±0.76 | 3.53±0.10
None | None | 245 | 4 3/8 | 4 5/8 | 1/8 | 4.359±.030 | .139±.004 | 110.72±0.76 | 3.53±0.10
None | None | 246 | 4 1/2 | 4 3/4 | 1/8 | 4.484±.030 | .139±.004 | 113.89±0.76 | 3.53±0.10
None | None | 247 | 4 5/8 | 4 7/8 | 1/8 | 4.609±.030 | .139±.004 | 117.07±0.76 | 3.53±0.10
None | None | 248 | 4 3/4 | 5 | 1/8 | 4.734±.030 | .139±.004 | 120.24±0.76 | 3.53±0.10
None | None | 249 | 4 7/8 | 5 1/8 | 1/8 | 4.859±.035 | .139±.004 | 123.42±0.89 | 3.53±0.10
None | None | 250 | 5 | 5 1/4 | 1/8 | 4.984±.035 | .139±.004 | 126.59±0.89 | 3.53±0.10
None | None | 251 | 5 1/8 | 5 3/8 | 1/8 | 5.109±.035 | .139±.004 | 129.77±0.89 | 3.53±0.10
None | None | 252 | 5 1/4 | 5 1/2 | 1/8 | 5.234±.035 | .139±.004 | 132.94±0.89 | 3.53±0.10
None | None | 253 | 5 3/8 | 5 5/8 | 1/8 | 5.359±.035 | .139±.004 | 136.12±0.89 | 3.53±0.10
None | None | 254 | 5 1/2 | 5 3/4 | 1/8 | 5.484±.035 | .139±.004 | 139.29±0.89 | 3.53±0.10
None | None | 256 | 5 3/4 | 6 | 1/8 | 5.734±.035 | .139±.004 | 145.64±0.89 | 3.53±0.10
None | None | 257 | 5 7/8 | 6 1/8 | 1/8 | 5.859±.035 | .139±.004 | 148.82±0.89 | 3.53±0.10
None | None | 258 | 6 | 6 1/4 | 1/8 | 5.984±.035 | .139±.004 | 151.99±0.89 | 3.53±0.10
None | None | 259 | 6 1/4 | 6 1/2 | 1/8 | 6.234±.040 | .139±.004 | 158.34±1.02 | 3.53±0.10
None | None | 260 | 6 1/2 | 6 3/4 | 1/8 | 6.484±.040 | .139±.004 | 164.69±1.02 | 3.53±0.10
None | None | 261 | 6 3/4 | 7 | 1/8 | 6.734±.040 | .139±.004 | 171.04±1.02 | 3.53±0.10
None | None | 262 | 7 | 7 1/4 | 1/8 | 6.984±.040 | .139±.004 | 177.39±1.02 | 3.53±0.10
None | None | 263 | 7 1/4 | 7 1/2 | 1/8 | 7.234±.045 | .139±.004 | 183.74±1.14 | 3.53±0.10
None | None | 264 | 7 1/2 | 7 3/4 | 1/8 | 7.484±.045 | .139±.004 | 190.09±1.14 | 3.53±0.10
None | None | 265 | 7 3/4 | 8 | 1/8 | 7.734±.045 | .139±.004 | 196.44±1.14 | 3.53±0.10
None | None | 266 | 8 | 8 1/4 | 1/8 | 7.984±.045 | .139±.004 | 202.79±1.14 | 3.53±0.10
None | None | 267 | 8 1/4 | 8 1/2 | 1/8 | 8.234±.050 | .139±.004 | 209.14±1.27 | 3.53±0.10
None | None | 268 | 8 1/2 | 8 3/4 | 1/8 | 8.484±.050 | .139±.004 | 215.49±1.27 | 3.53±0.10
None | None | 269 | 8 3/4 | 9 | 1/8 | 8.734±.050 | .139±.004 | 221.84±1.27 | 3.53±0.10
None | None | 270 | 9 | 9 1/4 | 1/8 | 8.984±.050 | .139±.004 | 228.19±1.27 | 3.53±0.10
None | None | 271 | 9 1/4 | 9 1/2 | 1/8 | 9.234±.055 | .139±.004 | 234.54±1.40 | 3.53±0.10
None | None | 272 | 9 1/2 | 9 3/4 | 1/8 | 9.484±.055 | .139±.004 | 240.89±1.40 | 3.53±0.10
None | None | 273 | 9 3/4 | 10 | 1/8 | 9.734±.055 | .139±.004 | 247.24±1.40 | 3.53±0.10
None | None | 274 | 10 | 10 1/4 | 1/8 | 9.984±.055 | .139±.004 | 253.59±1.40 | 3.53±0.10
None | None | 275 | 10 1/2 | 10 3/4 | 1/8 | 10.484±.055 | .139±.004 | 266.29±1.40 | 3.53±0.10
None | None | 276 | 11 | 11 1/4 | 1/8 | 10.984±.065 | .139±.004 | 278.99±1.65 | 3.53±0.10
None | None | 277 | 11 1/2 | 11 3/4 | 1/8 | 11.484±.065 | .139±.004 | 291.69±1.65 | 3.53±0.10
None | None | 278 | 12 | 12 1/4 | 1/8 | 11.984±.065 | .139±.004 | 304.39±1.65 | 3.53±0.10
None | None | 279 | 13 | 13 1/4 | 1/8 | 12.984±.065 | .139±.004 | 329.79±1.65 | 3.53±0.10
None | None | 280 | 14 | 14 1/4 | 1/8 | 13.984±.065 | .139±.004 | 355.19±1.65 | 3.53±0.10
None | None | 281 | 15 | 15 1/4 | 1/8 | 14.984±.065 | .139±.004 | 380.59±1.65 | 3.53±0.10
None | None | 282 | 16 | 16 1/4 | 1/8 | 15.955±.075 | .139±.004 | 405.26±1.91 | 3.53±0.10
None | None | 283 | 17 | 17 1/4 | 1/8 | 16.955±.080 | .139±.004 | 430.66±2.03 | 3.53±0.10
None | None | 284 | 18 | 18 1/4 | 1/8 | 17.955±.085 | .139±.004 | 456.06±2.16 | 3.53±0.10
None | None | 309 | 7/16 | 13/16 | 3/16 | .412±.005 | .210±.005 | 10.46±0.13 | 5.33±0.13
None | None | 310 | 1/2 | 7/8 | 3/16 | .475±.005 | .210±.005 | 12.07±0.13 | 5.33±0.13
None | None | 311 | 9/16 | 15/16 | 3/16 | .537±.007 | .210±.005 | 13.64±0.18 | 5.33±0.13
None | None | 312 | 5/8 | 1 | 3/16 | .600±.009 | .210±.005 | 15.24±0.23 | 5.33±0.13
None | None | 313 | 11/16 | 1 1/16 | 3/16 | .662±.009 | .210±.005 | 16.81±0.23 | 5.33±0.13
None | None | 314 | 3/4 | 1 1/8 | 3/16 | .725±.010 | .210±.005 | 18.42±0.25 | 5.33±0.13
None | None | 315 | 13/16 | 1 3/16 | 3/16 | .787±.010 | .210±.005 | 19.99±0.25 | 5.33±0.13
None | None | 316 | 7/8 | 1 1/4 | 3/16 | .850±.010 | .210±.005 | 21.59±0.25 | 5.33±0.13
None | None | 317 | 15/16 | 1 5/16 | 3/16 | .912±.010 | .210±.005 | 23.16±0.25 | 5.33±0.13
None | None | 318 | 1 | 1 3/8 | 3/16 | .975±.010 | .210±.005 | 24.77±0.25 | 5.33±0.13
None | None | 319 | 1 1/16 | 1 7/16 | 3/16 | 1.037±.010 | .210±.005 | 26.34±0.25 | 5.33±0.13
None | None | 320 | 1 1/8 | 1 1/2 | 3/16 | 1.100±.012 | .210±.005 | 27.94±0.30 | 5.33±0.13
None | None | 321 | 1 3/16 | 1 9/16 | 3/16 | 1.162±.012 | .210±.005 | 29.51±0.30 | 5.33±0.13
None | None | 322 | 1 1/4 | 1 5/8 | 3/16 | 1.225±.012 | .210±.005 | 31.12±0.30 | 5.33±0.13
None | None | 323 | 1 5/16 | 1 11/16 | 3/16 | 1.287±.012 | .210±.005 | 32.69±0.30 | 5.33±0.13
None | None | 324 | 1 3/8 | 1 3/4 | 3/16 | 1.350±.012 | .210±.005 | 34.29±0.30 | 5.33±0.13
None | None | 326 | 1 5/8 | 2 | 3/16 | 1.600±.015 | .210±.005 | 40.64±0.38 | 5.33±0.13
None | None | 327 | 1 3/4 | 2 1/8 | 3/16 | 1.725±.015 | .210±.005 | 43.82±0.38 | 5.33±0.13
None | None | 335 | 2 3/4 | 3 1/8 | 3/16 | 2.725±.020 | .210±.005 | 69.22±0.51 | 5.33±0.13
None | None | 336 | 2 7/8 | 3 1/4 | 3/16 | 2.850±.020 | .210±.005 | 72.39±0.51 | 5.33±0.13
None | None | 339 | 3 1/4 | 3 5/8 | 3/16 | 3.225±.024 | .210±.005 | 81.92±0.61 | 5.33±0.13
None | None | 341 | 3 1/2 | 3 7/8 | 3/16 | 3.475±.024 | .210±.005 | 88.27±0.61 | 5.33±0.13
None | None | 342 | 3 5/8 | 4 | 3/16 | 3.600±.028 | .210±.005 | 91.44±0.71 | 5.33±0.13
None | None | 343 | 3 3/4 | 4 1/8 | 3/16 | 3.725±.028 | .210±.005 | 94.62±0.71 | 5.33±0.13
None | None | 344 | 3 7/8 | 4 1/4 | 3/16 | 3.850±.028 | .210±.005 | 97.79±0.71 | 5.33±0.13
None | None | 345 | 4 | 4 3/8 | 3/16 | 3.975±.028 | .210±.005 | 100.97±0.71 | 5.33±0.13
None | None | 346 | 4 1/8 | 4 1/2 | 3/16 | 4.100±.028 | .210±.005 | 104.14±0.71 | 5.33±0.13
None | None | 347 | 4 1/4 | 4 5/8 | 3/16 | 4.225±.030 | .210±.005 | 107.32±0.76 | 5.33±0.13
None | None | 348 | 4 3/8 | 4 3/4 | 3/16 | 4.350±.030 | .210±.005 | 110.49±0.76 | 5.33±0.13
None | None | 349 | 4 1/2 | 4 7/8 | 3/16 | 4.475±.030 | .210±.005 | 113.67±0.76 | 5.33±0.13
None | None | 350 | 4 5/8 | 5 | 3/16 | 4.600±.030 | .210±.005 | 116.84±0.76 | 5.33±0.13
None | None | 351 | 4 3/4 | 5 1/8 | 3/16 | 4.725±.030 | .210±.005 | 120.02±0.76 | 5.33±0.13
None | None | 352 | 4 7/8 | 5 1/4 | 3/16 | 4.850±.030 | .210±.005 | 123.19±0.76 | 5.33±0.13
None | None | 354 | 5 1/8 | 5 1/2 | 3/16 | 5.100±.037 | .210±.005 | 129.54±0.94 | 5.33±0.13
None | None | 356 | 5 3/8 | 5 3/4 | 3/16 | 5.350±.037 | .210±.005 | 135.89±0.94 | 5.33±0.13
None | None | 357 | 5 1/2 | 5 7/8 | 3/16 | 5.475±.037 | .210±.005 | 139.07±0.94 | 5.33±0.13
None | None | 358 | 5 5/8 | 6 | 3/16 | 5.600±.037 | .210±.005 | 142.24±0.94 | 5.33±0.13
None | None | 359 | 5 3/4 | 6 1/8 | 3/16 | 5.725±.037 | .210±.005 | 145.42±0.94 | 5.33±0.13
None | None | 360 | 5 7/8 | 6 1/4 | 3/16 | 5.850±.037 | .210±.005 | 148.59±0.94 | 5.33±0.13
None | None | 361 | 6 | 6 3/8 | 3/16 | 5.975±.037 | .210±.005 | 151.77±0.94 | 5.33±0.13
None | None | 362 | 6 1/4 | 6 5/8 | 3/16 | 6.225±.040 | .210±.005 | 158.12±1.02 | 5.33±0.13
None | None | 363 | 6 1/2 | 6 7/8 | 3/16 | 6.475±.040 | .210±.005 | 164.47±1.02 | 5.33±0.13
None | None | 364 | 6 3/4 | 7 1/8 | 3/16 | 6.725±.040 | .210±.005 | 170.82±1.02 | 5.33±0.13
None | None | 365 | 7 | 7 3/8 | 3/16 | 6.975±.040 | .210±.005 | 177.17±1.02 | 5.33±0.13
None | None | 366 | 7 1/4 | 7 5/8 | 3/16 | 7.225±.045 | .210±.005 | 183.52±1.14 | 5.33±0.13
None | None | 367 | 7 1/2 | 7 7/8 | 3/16 | 7.475±.045 | .210±.005 | 189.87±1.14 | 5.33±0.13
None | None | 368 | 7 3/4 | 8 1/8 | 3/16 | 7.725±.045 | .210±.005 | 196.22±1.14 | 5.33±0.13
None | None | 369 | 8 | 8 3/8 | 3/16 | 7.975±.045 | .210±.005 | 202.57±1.14 | 5.33±0.13
None | None | 370 | 8 1/4 | 8 5/8 | 3/16 | 8.225±.050 | .210±.005 | 208.92±1.27 | 5.33±0.13
None | None | 371 | 8 1/2 | 8 7/8 | 3/16 | 8.475±.050 | .210±.005 | 215.27±1.27 | 5.33±0.13
None | None | 372 | 8 3/4 | 9 1/8 | 3/16 | 8.725±.050 | .210±.005 | 221.62±1.27 | 5.33±0.13
None | None | 373 | 9 | 9 3/8 | 3/16 | 8.975±.050 | .210±.005 | 227.97±1.27 | 5.33±0.13
None | None | 374 | 9 1/4 | 9 5/8 | 3/16 | 9.225±.055 | .210±.005 | 234.32±1.40 | 5.33±0.13
None | None | 375 | 9 1/2 | 9 7/8 | 3/16 | 9.475±.055 | .210±.005 | 240.67±1.40 | 5.33±0.13
None | None | 376 | 9 3/4 | 10 1/8 | 3/16 | 9.725±.055 | .210±.005 | 247.02±1.40 | 5.33±0.13
None | None | 377 | 10 | 10 3/8 | 3/16 | 9.975±.055 | .210±.005 | 253.37±1.40 | 5.33±0.13
None | None | 378 | 10 1/2 | 10 7/8 | 3/16 | 10.475±.060 | .210±.005 | 266.07±1.52 | 5.33±0.13
None | None | 379 | 11 | 11 3/8 | 3/16 | 10.975±.060 | .210±.005 | 278.77±1.52 | 5.33±0.13
None | None | 380 | 11 1/2 | 11 7/8 | 3/16 | 11.475±.065 | .210±.005 | 291.47±1.65 | 5.33±0.13
None | None | 381 | 12 | 12 3/8 | 3/16 | 11.975±.065 | .210±.005 | 304.17±1.65 | 5.33±0.13
None | None | 382 | 13 | 13 3/8 | 3/16 | 12.975±.065 | .210±.005 | 329.57±1.65 | 5.33±0.13
None | None | 383 | 14 | 14 3/8 | 3/16 | 13.975±.070 | .210±.005 | 354.97±1.78 | 5.33±0.13
None | None | 384 | 15 | 15 3/8 | 3/16 | 14.975±.070 | .210±.005 | 380.37±1.78 | 5.33±0.13
None | None | 385 | 16 | 16 3/8 | 3/16 | 15.955±.075 | .210±.005 | 405.26±1.91 | 5.33±0.13
None | None | 386 | 17 | 17 3/8 | 3/16 | 16.955±.080 | .210±.005 | 430.66±2.03 | 5.33±0.13
None | None | 387 | 18 | 18 3/8 | 3/16 | 17.955±.085 | .210±.005 | 456.06±2.16 | 5.33±0.13
None | None | 388 | 19 | 19 3/8 | 3/16 | 18.955±.090 | .210±.005 | 481.46±2.29 | 5.33±0.13
None | None | 389 | 20 | 20 3/8 | 3/16 | 19.955±.095 | .210±.005 | 506.86±2.41 | 5.33±0.13
None | None | 390 | 21 | 21 3/8 | 3/16 | 20.955±.095 | .210±.005 | 532.26±2.41 | 5.33±0.13
None | None | 391 | 22 | 22 3/8 | 3/16 | 21.955±.100 | .210±.005 | 557.66±2.54 | 5.33±0.13
None | None | 392 | 23 | 23 3/8 | 3/16 | 22.940±.105 | .210±.005 | 582.68±2.67 | 5.33±0.13
None | None | 393 | 24 | 24 3/8 | 3/16 | 23.940±.110 | .210±.005 | 608.08±2.79 | 5.33±0.13
None | None | 394 | 25 | 25 3/8 | 3/16 | 24.940±.115 | .210±.005 | 633.48±2.92 | 5.33±0.13
None | None | 395 | 26 | 26 3/8 | 3/16 | 25.940±.120 | .210±.005 | 658.88±3.05 | 5.33±0.13
None | None | 425 | 4 1/2 | 5 | 1/4 | 4.475±.033 | .275±.006 | 113.67±0.84 | 6.99±0.15
None | None | 426 | 4 5/8 | 5 1/8 | 1/4 | 4.600±.033 | .275±.006 | 116.84±0.84 | 6.99±0.15
None | None | 427 | 4 3/4 | 5 1/4 | 1/4 | 4.725±.033 | .275±.006 | 120.02±0.84 | 6.99±0.15
None | None | 428 | 4 7/8 | 5 3/8 | 1/4 | 4.850±.033 | .275±.006 | 123.19±0.84 | 6.99±0.15
None | None | 429 | 5 | 5 1/2 | 1/4 | 4.975±.037 | .275±.006 | 126.37±0.94 | 6.99±0.15
None | None | 430 | 5 1/8 | 5 5/8 | 1/4 | 5.100±.037 | .275±.006 | 129.54±0.94 | 6.99±0.15
None | None | 431 | 5 1/4 | 5 3/4 | 1/4 | 5.225±.037 | .275±.006 | 132.72±0.94 | 6.99±0.15
None | None | 432 | 5 3/8 | 5 7/8 | 1/4 | 5.350±.037 | .275±.006 | 135.89±0.94 | 6.99±0.15
None | None | 433 | 5 1/2 | 6 | 1/4 | 5.475±.037 | .275±.006 | 139.07±0.94 | 6.99±0.15
None | None | 434 | 5 5/8 | 6 1/8 | 1/4 | 5.600±.037 | .275±.006 | 142.24±0.94 | 6.99±0.15
None | None | 435 | 5 3/4 | 6 1/4 | 1/4 | 5.725±.037 | .275±.006 | 145.42±0.94 | 6.99±0.15
None | None | 436 | 5 7/8 | 6 3/8 | 1/4 | 5.850±.037 | .275±.006 | 148.59±0.94 | 6.99±0.15
None | None | 437 | 6 | 6 1/2 | 1/4 | 5.975±.037 | .275±.006 | 151.77±0.94 | 6.99±0.15
None | None | 438 | 6 1/4 | 6 3/4 | 1/4 | 6.225±.040 | .275±.006 | 158.12±1.02 | 6.99±0.15
None | None | 439 | 6 1/2 | 7 | 1/4 | 6.475±.040 | .275±.006 | 164.47±1.02 | 6.99±0.15
None | None | 440 | 6 3/4 | 7 1/4 | 1/4 | 6.725±.040 | .275±.006 | 170.82±1.02 | 6.99±0.15
None | None | 441 | 7 | 7 1/2 | 1/4 | 6.975±.040 | .275±.006 | 177.17±1.02 | 6.99±0.15
None | None | 442 | 7 1/4 | 7 3/4 | 1/4 | 7.225±.045 | .275±.006 | 183.52±1.14 | 6.99±0.15
None | None | 443 | 7 1/2 | 8 | 1/4 | 7.475±.045 | .275±.006 | 189.87±1.14 | 6.99±0.15
None | None | 444 | 7 3/4 | 8 1/4 | 1/4 | 7.725±.045 | .275±.006 | 196.22±1.14 | 6.99±0.15
None | None | 445 | 8 | 8 1/2 | 1/4 | 7.975±.045 | .275±.006 | 202.57±1.14 | 6.99±0.15
None | None | 446 | 8 1/2 | 9 | 1/4 | 8.475±.055 | .275±.006 | 215.27±1.40 | 6.99±0.15
None | None | 447 | 9 | 9 1/2 | 1/4 | 8.975±.055 | .275±.006 | 227.97±1.40 | 6.99±0.15
None | None | 448 | 9 1/2 | 10 | 1/4 | 9.475±.055 | .275±.006 | 240.67±1.40 | 6.99±0.15
None | None | 449 | 10 | 10 1/2 | 1/4 | 9.975±.055 | .275±.006 | 253.37±1.40 | 6.99±0.15
None | None | 450 | 10 1/2 | 11 | 1/4 | 10.475±.060 | .275±.006 | 266.07±1.52 | 6.99±0.15
None | None | 451 | 11 | 11 1/2 | 1/4 | 10.975±.060 | .275±.006 | 278.77±1.52 | 6.99±0.15
None | None | 452 | 11 1/2 | 12 | 1/4 | 11.475±.060 | .275±.006 | 291.47±1.52 | 6.99±0.15
None | None | 453 | 12 | 12 1/2 | 1/4 | 11.975±.060 | .275±.006 | 304.17±1.52 | 6.99±0.15
None | None | 454 | 12 1/2 | 13 | 1/4 | 12.475±.060 | .275±.006 | 316.87±1.52 | 6.99±0.15
None | None | 455 | 13 | 13 1/2 | 1/4 | 12.975±.060 | .275±.006 | 329.57±1.52 | 6.99±0.15
None | None | 456 | 13 1/2 | 14 | 1/4 | 13.475±.070 | .275±.006 | 342.27±1.78 | 6.99±0.15
None | None | 457 | 14 | 14 1/2 | 1/4 | 13.975±.070 | .275±.006 | 354.97±1.78 | 6.99±0.15
None | None | 458 | 14 1/2 | 15 | 1/4 | 14.475±.070 | .275±.006 | 367.67±1.78 | 6.99±0.15
None | None | 459 | 15 | 15 1/2 | 1/4 | 14.975±.070 | .275±.006 | 380.37±1.78 | 6.99±0.15
None | None | 460 | 15 1/2 | 16 | 1/4 | 15.475±.070 | .275±.006 | 393.07±1.78 | 6.99±0.15
None | None | 461 | 16 | 16 1/2 | 1/4 | 15.955±.075 | .275±.006 | 405.26±1.91 | 6.99±0.15
None | None | 462 | 16 1/2 | 17 | 1/4 | 16.455±.075 | .275±.006 | 417.96±1.91 | 6.99±0.15
None | None | 463 | 17 | 17 1/2 | 1/4 | 16.955±.080 | .275±.006 | 430.66±2.03 | 6.99±0.15
None | None | 464 | 17 1/2 | 18 | 1/4 | 17.455±.085 | .275±.006 | 443.36±2.16 | 6.99±0.15
None | None | 465 | 18 | 18 1/2 | 1/4 | 17.955±.085 | .275±.006 | 456.06±2.16 | 6.99±0.15
None | None | 466 | 18 1/2 | 19 | 1/4 | 18.455±.085 | .275±.006 | 468.76±2.16 | 6.99±0.15
None | None | 467 | 19 | 19 1/2 | 1/4 | 18.955±.090 | .275±.006 | 481.46±2.29 | 6.99±0.15
None | None | 468 | 19 1/2 | 20 | 1/4 | 19.455±.090 | .275±.006 | 494.16±2.29 | 6.99±0.15
None | None | 469 | 20 | 20 1/2 | 1/4 | 19.955±.095 | .275±.006 | 506.86±2.41 | 6.99±0.15
None | None | 470 | 21 | 21 1/2 | 1/4 | 20.955±.095 | .275±.006 | 532.26±2.41 | 6.99±0.15
None | None | 471 | 22 | 22 1/2 | 1/4 | 21.955±.100 | .275±.006 | 557.66±2.54 | 6.99±0.15
None | None | 472 | 23 | 23 1/2 | 1/4 | 22.940±.105 | .275±.006 | 582.68±2.67 | 6.99±0.15
None | None | 473 | 24 | 24 1/2 | 1/4 | 23.940±.110 | .275±.006 | 608.08±2.79 | 6.99±0.15
None | None | 474 | 25 | 25 1/2 | 1/4 | 24.940±.115 | .275±.006 | 633.48±2.92 | 6.99±0.15
None | None | 475 | 26 | 26 1/2 | 1/4 | 25.940±.120 | .275±.006 | 658.88±3.05 | 6.99±0.15
None | None | 901 | Reserved | 3/32 |  | .185±.005 | .056±.003 | 4.70±0.13 | 1.42±0.08
None | None | 902 | Reserved | 1/8 |  | .239±.005 | .064±.003 | 6.07±0.13 | 1.63±0.08
None | None | 903 | Reserved | 3/16 |  | .301±.005 | .064±.003 | 7.65±0.13 | 1.63±0.08
None | None | 904 | Reserved | 1/4 |  | .351±.005 | .072±.003 | 8.92±0.13 | 1.83±0.08
None | None | 905 | Reserved | 5/16 |  | .414±.005 | .072±.003 | 10.52±0.13 | 1.83±0.08
None | None | 906 | Reserved | 3/8 |  | .468±.005 | .078±.003 | 11.89±0.13 | 1.98±0.08
None | None | 907 | Reserved | 7/16 |  | .530±.007 | .082±.003 | 13.46±0.18 | 2.08±0.08
None | None | 908 | Reserved | 1/2 |  | .644±.009 | .087±.003 | 16.36±0.23 | 2.21±0.08
None | None | 909 | Reserved | 9/16 |  | .706±.009 | .097±.003 | 17.93±0.23 | 2.46±0.08
None | None | 910 | Reserved | 5/8 |  | .755±.009 | .097±.003 | 19.18±0.23 | 2.46±0.08
None | None | 911 | Reserved | 11/16 |  | .863±.009 | .116±.004 | 21.92±0.23 | 2.95±0.10
None | None | 912 | Reserved | 3/4 |  | .924±.009 | .116±.004 | 23.47±0.23 | 2.95±0.10
None | None | 913 | Reserved | 13/16 |  | .986±.010 | .116±.004 | 25.04±0.25 | 2.95±0.10
None | None | 914 | Reserved | 7/8 |  | 1.047±.010 | .116±.004 | 26.59±0.25 | 2.95±0.10
None | None | 916 | Reserved | 1 |  | 1.171±.010 | .116±.004 | 29.74±0.25 | 2.95±0.10
None | None | 918 | Reserved | 1 1/8 |  | 1.355±.012 | .116±.004 | 34.42±0.30 | 2.95±0.10
None | None | 920 | Reserved | 1 1/4 |  | 1.475±.014 | .118±.004 | 37.47±0.36 | 3.00±0.10
None | None | 924 | Reserved | 1 1/2 |  | 1.720±.014 | .118±.004 | 43.69±0.36 | 3.00±0.10
None | None | 928 | Reserved | 1 3/4 |  | 2.090±.018 | .118±.004 | 53.09±0.46 | 3.00±0.10
None | None | 932 | Reserved | 2 |  | 2.338±.019 | .118±.004 | 59.37±0.47 | 3.00±0.10
Un-Assigned | 14501W | 039 | 2 3/4 | 2 7/8 | 1/16 | 2.739±.020 | .070±.003 | 69.57±0.51 | 1.78±0.08
Un-Assigned | 31689B | 132 | 1 3/4 | 1 15/16 | 3/32 | 1.737±.015 | .103±.003 | 44.12±0.38 | 2.62±0.08
Un-Assigned | 14551B | 142 | 2 3/8 | 2 9/16 | 3/32 | 2.362±.020 | .103±.003 | 59.99±0.51 | 2.62±0.08
Un-Assigned | 14913B | 230 | 2 1/2 | 2 3/4 | 1/8 | 2.484±.020 | .139±.004 | 63.09±0.51 | 3.53±0.10
Un-Assigned | 14553B | 231 | 2 5/8 | 2 7/8 | 1/8 | 2.609±.020 | .139±.004 | 66.27±0.51 | 3.53±0.10
Un-Assigned | 14592B | 232 | 2 3/4 | 3 | 1/8 | 2.734±.024 | .139±.004 | 69.44±0.61 | 3.53±0.10
Un-Assigned | 14534B | 234 | 3 | 3 1/4 | 1/8 | 2.984±.024 | .139±.004 | 75.79±0.61 | 3.53±0.10
Un-Assigned | 14546B | 337 | 3 | 3 3/8 | 3/16 | 2.975±.024 | .210±.005 | 75.57±0.61 | 5.33±0.13
Un-Assigned | 14969B | 353 | 5 | 5 3/8 | 3/16 | 4.975±.037 | .210±.005 | 126.37±0.94 | 5.33±0.13
Un-Assigned | 14695B | 355 | 5 1/4 | 5 5/8 | 3/16 | 5.225±.037 | .210±.005 | 132.72±0.94 | 5.33±0.13